## カタログ訂正・追記
掲載カタログ | [6 empty] | 品番 | 商品名 | 項目 | 内容
総合・SQ 2025 | NV 2024 | ナビ助 2023 | サニーフーズ２０２４ | サイエンス２０２４ | AP 2023 | AT 2021 | 品番 | 商品名 | 項目 | 変更前 | 変更後
34 | ― | ― | ― | ― | ― | ― | 4-6191-01 | 定温乾燥器 BHO-30 | 価格表・仕様・特長 | サイズ（mm）：610×550×505 温度制御範囲：室温+10～300℃ ロガー機能 記録間隔：1～255分（任意設定可） ヒーター容量：800W 棚ピッチ・段数：30mm・7段 定格電流：8A 付属品：棚板×2枚、棚板レール×2組、通気口カバー CHECK4 ロガー機能：実温度（PV）、設定温度（SV）と発生アラームを記録します。 CHECK5 温度軸のラベル：（上から）目標温度（SV2）、目標温度（SV3）、目標温度（SV1） | サイズ（mm）：620×550×505 温度制御範囲：室温＋20～300℃ ロガー機能 記録間隔：1～9999分（任意設定可） ヒーター容量：900W 棚ピッチ・段数：30mm・6段 定格電流：9.5A 付属品：棚板×2枚、棚受け×2組、通気口カバー×2個 CHECK4 ロガー機能：庫内温度、設定温度と発生アラームを記録します。 CHECK5 温度軸のラベル：（上から）設定温度2、設定温度3、設定温度1
34 | ― | ― | ― | ― | ― | ― | 4-6191-02 | 定温乾燥器 BHO-90 | 価格表・仕様・特長 | サイズ（mm）：750×688×635 温度制御範囲：室温+10～300℃ ロガー機能 記録間隔：1～255分（任意設定可） 定格電流：14A 付属品：棚板×2枚、棚板レール×2組、通気口カバー CHECK4 ロガー機能：実温度（PV）、設定温度（SV）と発生アラームを記録します。 CHECK5 温度軸のラベル：（上から）目標温度（SV2）、目標温度（SV3）、目標温度（SV1） | サイズ（mm）：750×690×635 温度制御範囲：室温＋20～300℃ ロガー機能 記録間隔：1～9999分（任意設定可） 定格電流：14.5A 付属品：棚板×2枚、棚受け×2組、通気口カバー×2個 CHECK4 ロガー機能：庫内温度、設定温度と発生アラームを記録します。 CHECK5 温度軸のラベル：（上から）設定温度2、設定温度3、設定温度1
37 | ― | ― | ― | ― | ― | ― | 63-4169-83 | 縦型パーフェクトオーブン PV-212 | ピクト・脚注 | 「別途見積」 ※運送費・搬入費・据付費・組立費が別途必要です。お問い合わせください。 | 左記ピクト・脚注を削除
37 | ― | ― | ― | ― | ― | ― | 63-4169-84 | 縦型パーフェクトオーブン PV-222 | ピクト・脚注 | 「別途見積」 ※運送費・搬入費・据付費・組立費が別途必要です。お問い合わせください。 | 左記ピクト・脚注を削除
37 | ― | ― | ― | ― | ― | ― | 63-4169-85 | 縦型パーフェクトオーブン PV-232 | ピクト・脚注 | 「別途見積」 ※運送費・搬入費・据付費・組立費が別途必要です。お問い合わせください。 | 左記ピクト・脚注を削除
37 | ― | ― | ― | ― | ― | ― | 63-4169-86 | 縦型パーフェクトオーブン PV-332 | ピクト・脚注 | 「別途見積」 ※運送費・搬入費・据付費・組立費が別途必要です。お問い合わせください。 | 左記ピクト・脚注を削除
37 | ― | ― | ― | ― | ― | ― | 67-9257-92 | 縦型パーフェクトオーブン PV-212M | ピクト・脚注 | 「別途見積」 ※運送費・搬入費・据付費・組立費が別途必要です。お問い合わせください。 | 左記ピクト・脚注を削除
37 | ― | ― | ― | ― | ― | ― | 67-9257-93 | 縦型パーフェクトオーブン PV-222M | ピクト・脚注 | 「別途見積」 ※運送費・搬入費・据付費・組立費が別途必要です。お問い合わせください。 | 左記ピクト・脚注を削除
37 | ― | ― | ― | ― | ― | ― | 67-9257-94 | 縦型パーフェクトオーブン PV-232M | ピクト・脚注 | 「別途見積」 ※運送費・搬入費・据付費・組立費が別途必要です。お問い合わせください。 | 左記ピクト・脚注を削除
37 | ― | ― | ― | ― | ― | ― | 67-9257-95 | 縦型パーフェクトオーブン PV-332M | ピクト・脚注 | 「別途見積」 ※運送費・搬入費・据付費・組立費が別途必要です。お問い合わせください。 | 左記ピクト・脚注を削除
38 | ― | ― | ― | ― | ― | ― | 63-4169-87 | 縦型パーフェクトオーブン PVH-212 | ピクト・脚注 | 「別途見積」 ※運送費・搬入費・据付費・組立費が別途必要です。お問い合わせください。 | 左記ピクト・脚注を削除
38 | ― | ― | ― | ― | ― | ― | 63-4169-88 | 縦型パーフェクトオーブン PVH-222 | ピクト・脚注 | 「別途見積」 ※運送費・搬入費・据付費・組立費が別途必要です。お問い合わせください。 | 左記ピクト・脚注を削除
38 | ― | ― | ― | ― | ― | ― | 63-4169-89 | 縦型パーフェクトオーブン PVH-232 | ピクト・脚注 | 「別途見積」 ※運送費・搬入費・据付費・組立費が別途必要です。お問い合わせください。 | 左記ピクト・脚注を削除
38 | ― | ― | ― | ― | ― | ― | 63-4169-90 | 縦型パーフェクトオーブン PVH-332 | ピクト・脚注 | 「別途見積」 ※運送費・搬入費・据付費・組立費が別途必要です。お問い合わせください。 | 左記ピクト・脚注を削除
38 | ― | ― | ― | ― | ― | ― | 67-9257-96 | 縦型パーフェクトオーブン PVH-212M | ピクト・脚注 | 「別途見積」 ※運送費・搬入費・据付費・組立費が別途必要です。お問い合わせください。 | 左記ピクト・脚注を削除
38 | ― | ― | ― | ― | ― | ― | 67-9257-97 | 縦型パーフェクトオーブン PVH-222M | ピクト・脚注 | 「別途見積」 ※運送費・搬入費・据付費・組立費が別途必要です。お問い合わせください。 | 左記ピクト・脚注を削除
38 | ― | ― | ― | ― | ― | ― | 67-9257-98 | 縦型パーフェクトオーブン PVH-232M | ピクト・脚注 | 「別途見積」 ※運送費・搬入費・据付費・組立費が別途必要です。お問い合わせください。 | 左記ピクト・脚注を削除
38 | ― | ― | ― | ― | ― | ― | 67-9257-99 | 縦型パーフェクトオーブン PVH-332M | ピクト・脚注 | 「別途見積」 ※運送費・搬入費・据付費・組立費が別途必要です。お問い合わせください。 | 左記ピクト・脚注を削除
38 | ― | ― | ― | ― | ― | ― | 63-4169-91 | 横型パーフェクトオーブン PH-102 | ピクト・脚注 | 「別途見積」 ※運送費・搬入費・据付費・組立費が別途必要です。お問い合わせください。 | 左記ピクト・脚注を削除
38 | ― | ― | ― | ― | ― | ― | 63-4169-92 | 横型パーフェクトオーブン PH-202 | ピクト・脚注 | 「別途見積」 ※運送費・搬入費・据付費・組立費が別途必要です。お問い合わせください。 | 左記ピクト・脚注を削除
38 | ― | ― | ― | ― | ― | ― | 63-4169-93 | 横型パーフェクトオーブン PH-302 | ピクト・脚注 | 「別途見積」 ※運送費・搬入費・据付費・組立費が別途必要です。お問い合わせください。 | 左記ピクト・脚注を削除
38 | ― | ― | ― | ― | ― | ― | 63-4169-94 | 横型パーフェクトオーブン PH-402 | ピクト・脚注 | 「別途見積」 ※運送費・搬入費・据付費・組立費が別途必要です。お問い合わせください。 | 左記ピクト・脚注を削除
38 | ― | ― | ― | ― | ― | ― | 67-9258-01 | 横型パーフェクトオーブン PH-102M | ピクト・脚注 | 「別途見積」 ※運送費・搬入費・据付費・組立費が別途必要です。お問い合わせください。 | 左記ピクト・脚注を削除
38 | ― | ― | ― | ― | ― | ― | 67-9258-02 | 横型パーフェクトオーブン PH-202M | ピクト・脚注 | 「別途見積」 ※運送費・搬入費・据付費・組立費が別途必要です。お問い合わせください。 | 左記ピクト・脚注を削除
38 | ― | ― | ― | ― | ― | ― | 67-9258-03 | 横型パーフェクトオーブン PH-302M | ピクト・脚注 | 「別途見積」 ※運送費・搬入費・据付費・組立費が別途必要です。お問い合わせください。 | 左記ピクト・脚注を削除
38 | ― | ― | ― | ― | ― | ― | 67-9258-04 | 横型パーフェクトオーブン PH-402M | ピクト・脚注 | 「別途見積」 ※運送費・搬入費・据付費・組立費が別途必要です。お問い合わせください。 | 左記ピクト・脚注を削除
39 | ― | ― | ― | ― | ― | ― | 63-4169-95 | 横型パーフェクトオーブン PHH-102 | ピクト・脚注 | 「別途見積」 ※運送費・搬入費・据付費・組立費が別途必要です。お問い合わせください。 | 左記ピクト・脚注を削除
39 | ― | ― | ― | ― | ― | ― | 63-4169-96 | 横型パーフェクトオーブン PHH-202 | ピクト・脚注 | 「別途見積」 ※運送費・搬入費・据付費・組立費が別途必要です。お問い合わせください。 | 左記ピクト・脚注を削除
39 | ― | ― | ― | ― | ― | ― | 63-4169-97 | 横型パーフェクトオーブン PHH-302 | ピクト・脚注 | 「別途見積」 ※運送費・搬入費・据付費・組立費が別途必要です。お問い合わせください。 | 左記ピクト・脚注を削除
39 | ― | ― | ― | ― | ― | ― | 63-4169-98 | 横型パーフェクトオーブン PHH-402 | ピクト・脚注 | 「別途見積」 ※運送費・搬入費・据付費・組立費が別途必要です。お問い合わせください。 | 左記ピクト・脚注を削除
39 | ― | ― | ― | ― | ― | ― | 67-9258-05 | 横型パーフェクトオーブン PHH-102M | ピクト・脚注 | 「別途見積」 ※運送費・搬入費・据付費・組立費が別途必要です。お問い合わせください。 | 左記ピクト・脚注を削除
39 | ― | ― | ― | ― | ― | ― | 67-9258-06 | 横型パーフェクトオーブン PHH-202M | ピクト・脚注 | 「別途見積」 ※運送費・搬入費・据付費・組立費が別途必要です。お問い合わせください。 | 左記ピクト・脚注を削除
39 | ― | ― | ― | ― | ― | ― | 67-9258-07 | 横型パーフェクトオーブン PHH-302M | ピクト・脚注 | 「別途見積」 ※運送費・搬入費・据付費・組立費が別途必要です。お問い合わせください。 | 左記ピクト・脚注を削除
39 | ― | ― | ― | ― | ― | ― | 67-9258-08 | 横型パーフェクトオーブン PHH-402M | ピクト・脚注 | 「別途見積」 ※運送費・搬入費・据付費・組立費が別途必要です。お問い合わせください。 | 左記ピクト・脚注を削除
586 | ― | ― | 92 | 502 | ― | ― | 2-8944-02 | パックテスト（R）鉛セット SPK-Pb | 画像 | 標準色（ケース入り） | 標準色が入っていたケースを廃止
586 | ― | ― | 92 | 502 | ― | ― | 6-8675-80 | パックテスト （簡易水質検査器具） 陽イオン界面活性剤 1箱（5本×10袋入） WAK-CS | 画像 | 標準色（ケース入り） | 標準色が入っていたケースを廃止
586 | ― | ― | 92 | 502 | ― | ― | 6-8675-82 | パックテスト （簡易水質検査器具） 亜塩素酸ナトリウム 1箱（5本×8袋入） WAK-NaClO2 | 画像 | 標準色（ケース入り） | 標準色が入っていたケースを廃止
586 | ― | ― | 92 | 502 | ― | ― | 6-8675-86 | パックテスト （簡易水質検査器具） Mアルカリ度＜酸消費量（pH4.8）＞ 1箱（5本×10袋入） WAK-MAL | 画像 | 標準色（ケース入り） | 標準色が入っていたケースを廃止
586 | ― | ― | 92 | 502 | ― | ― | 6-8675-98 | パックテスト ビタミンC（アスコルビン酸）1箱（5本×8袋入） WAK-VC-2 | 画像 | 標準色（ケース入り） | 標準色が入っていたケースを廃止
586 | ― | ― | ― | 502 | ― | ― | 62-9881-06 | パックテスト （簡易水質検査器具）COD（化学的酸素要求量）1箱（5本×10袋入） WAK-COD-2 | 画像 | 標準色（ケース入り） | 標準色が入っていたケースを廃止
586 | ― | ― | ― | 502 | ― | ― | 62-9881-07 | パックテスト （簡易水質検査器具）COD（化学的酸素要求量・低濃度）1箱（5本×10袋入） WAK-COD(D)-2 | 画像 | 標準色（ケース入り） | 標準色が入っていたケースを廃止
586 | ― | ― | ― | 502 | ― | ― | 62-9881-08 | パックテスト （簡易水質検査器具） COD250（化学的酸素要求量）1箱（5本×10袋入） WAK-COD(H)-2 | 画像 | 標準色（ケース入り） | 標準色が入っていたケースを廃止
586 | ― | ― | ― | 502 | ― | ― | 62-9881-13 | パックテスト （簡易水質検査器具） アンモニウム／アンモニウム態窒素 1箱（5本×10袋入） WAK-NH4-4 | 画像 | 標準色（ケース入り） | 標準色が入っていたケースを廃止
586 | ― | ― | ― | 502 | ― | ― | 62-9881-16 | ﾊﾟｯｸﾃｽﾄ (簡易水質検査器具) ｱﾝﾓﾆｳﾑ(排水)／ｱﾝﾓﾆｳﾑ態窒素(排水)1箱(5本×10袋入) WAK-NH4(C)-4 | 画像 | 標準色（ケース入り） | 標準色が入っていたケースを廃止
586 | ― | ― | ― | 502 | ― | ― | 62-9881-17 | パックテスト （簡易水質検査器具） 全窒素（無機）1箱（5本×8袋入） WAK-TN-i-3 | 画像 | 標準色（ケース入り） | 標準色が入っていたケースを廃止
586 | ― | ― | ― | 502 | ― | ― | 62-9881-18 | パックテスト （簡易水質検査器具） マグネシウム／マグネシウム硬度 1箱（5本×10袋入） WAK-Mg-2 | 画像 | 標準色（ケース入り） | 標準色が入っていたケースを廃止
586 | ― | ― | ― | 502 | ― | ― | 62-9881-19 | パックテスト （簡易水質検査器具） 過マンガン酸カリウム消費量 1箱（5本×10袋入） WAK-PMD-2 | 画像 | 標準色（ケース入り） | 標準色が入っていたケースを廃止
586 | ― | ― | ― | 502 | ― | ― | 6-8675-01 | パックテスト （簡易水質検査器具） pH 1箱（5本×10袋入） WAK-pH | 画像 | 標準色（ケース入り） | 標準色が入っていたケースを廃止
586 | ― | ― | ― | 502 | ― | ― | 6-8675-02 | パックテスト （簡易水質検査器具） pH-BTB 1箱（5本×10袋入） WAK-BTB | 画像 | 標準色（ケース入り） | 標準色が入っていたケースを廃止
586 | ― | ― | ― | 502 | ― | ― | 6-8675-03 | パックテスト （簡易水質検査器具） pH-BCG（酸性雨用）1箱（5本×10袋入） WAK-BCG | 画像 | 標準色（ケース入り） | 標準色が入っていたケースを廃止
586 | ― | ― | ― | 502 | ― | ― | 6-8675-05 | パックテスト （簡易水質検査器具） 残留塩素（遊離・DPD法）1箱（5本×10袋入） WAK-ClO･DP | 画像 | 標準色（ケース入り） | 標準色が入っていたケースを廃止
586 | ― | ― | ― | 502 | ― | ― | 6-8675-06 | パックテスト （簡易水質検査器具） 6価クロム 1箱（5本×10袋入） WAK-Cr6+ | 画像 | 標準色（ケース入り） | 標準色が入っていたケースを廃止
586 | ― | ― | ― | 502 | ― | ― | 6-8675-07 | パックテスト （簡易水質検査器具） 亜鉛 1箱（5本×10袋入） WAK-Zn | 画像 | 標準色（ケース入り） | 標準色が入っていたケースを廃止
586 | ― | ― | ― | 502 | ― | ― | 6-8675-08 | パックテスト （簡易水質検査器具） 2価鉄 1箱（5本×10袋入） WAK-Fe2+ | 画像 | 標準色（ケース入り） | 標準色が入っていたケースを廃止
586 | ― | ― | ― | 502 | ― | ― | 6-8675-10 | パックテスト （簡易水質検査器具） 鉄 1箱（5本×10袋入） WAK-Fe | 画像 | 標準色（ケース入り） | 標準色が入っていたケースを廃止
586 | ― | ― | ― | 502 | ― | ― | 6-8675-11 | パックテスト （簡易水質検査器具） 鉄（低濃度）1箱（5本×10袋入） WAK-Fe(D) | 画像 | 標準色（ケース入り） | 標準色が入っていたケースを廃止
586 | ― | ― | ― | 502 | ― | ― | 6-8675-12 | パックテスト （簡易水質検査器具） 亜硝酸・亜硝酸態窒素 1箱（5本×10袋入） WAK-NO2 | 画像 | 標準色（ケース入り） | 標準色が入っていたケースを廃止
586 | ― | ― | ― | 502 | ― | ― | 6-8675-13 | パックテスト （簡易水質検査器具） ニッケル 1箱（5本×10袋入） WAK-Ni | 画像 | 標準色（ケース入り） | 標準色が入っていたケースを廃止
586 | ― | ― | ― | 502 | ― | ― | 6-8675-14 | パックテスト （簡易水質検査器具） 銅 1箱（5本×10袋入） WAK-Cu | 画像 | 標準色（ケース入り） | 標準色が入っていたケースを廃止
586 | ― | ― | ― | 502 | ― | ― | 6-8675-15 | パックテスト （簡易水質検査器具） 硝酸・硝酸態窒素 1箱（5本×10袋入） WAK-NO3 | 画像 | 標準色（ケース入り） | 標準色が入っていたケースを廃止
586 | ― | ― | ― | 502 | ― | ― | 6-8675-20 | パックテスト （簡易水質検査器具） マンガン 1箱（5本×10袋入） WAK-Mn | 画像 | 標準色（ケース入り） | 標準色が入っていたケースを廃止
586 | ― | ― | ― | 502 | ― | ― | 6-8675-22 | パックテスト （簡易水質検査器具） フッ素 1箱（5本×10袋入） WAK-F | 画像 | 標準色（ケース入り） | 標準色が入っていたケースを廃止
586 | ― | ― | ― | 502 | ― | ― | 6-8675-23 | パックテスト （簡易水質検査器具） シリカ 1箱（5本×8袋入） WAK-SiO2 | 画像 | 標準色（ケース入り） | 標準色が入っていたケースを廃止
586 | ― | ― | ― | 502 | ― | ― | 6-8675-24 | パックテスト （簡易水質検査器具） シリカ（低濃度）1箱（5本×8袋入） WAK-SiO2(D) | 画像 | 標準色（ケース入り） | 標準色が入っていたケースを廃止
586 | ― | ― | ― | 502 | ― | ― | 6-8675-25 | パックテスト （簡易水質検査器具） ヒドラジン 1箱（5本×8袋入） WAK-HYD | 画像 | 標準色（ケース入り） | 標準色が入っていたケースを廃止
586 | ― | ― | ― | 502 | ― | ― | 6-8675-26 | パックテスト （簡易水質検査器具） ホルムアルデヒド 1箱（5本×8袋入） WAK-FOR | 画像 | 標準色（ケース入り） | 標準色が入っていたケースを廃止
586 | ― | ― | ― | 502 | ― | ― | 6-8675-27 | パックテスト （簡易水質検査器具） アルミニウム 1箱（5本×8袋入） WAK-Al | 画像 | 標準色（ケース入り） | 標準色が入っていたケースを廃止
586 | ― | ― | ― | 502 | ― | ― | 6-8675-28 | パックテスト （簡易水質検査器具） 過酸化水素 1箱（5本×10袋入） WAK-H2O2 | 画像 | 標準色（ケース入り） | 標準色が入っていたケースを廃止
586 | ― | ― | ― | 502 | ― | ― | 6-8675-29 | パックテスト （簡易水質検査器具） 銀 1箱（5本×10袋入） WAK-Ag | 画像 | 標準色（ケース入り） | 標準色が入っていたケースを廃止
586 | ― | ― | ― | 502 | ― | ― | 6-8675-31 | パックテスト （簡易水質検査器具） 全硬度 1箱（5本×10袋入） WAK-TH | 画像 | 標準色（ケース入り） | 標準色が入っていたケースを廃止
586 | ― | ― | ― | 502 | ― | ― | 6-8675-34 | パックテスト （簡易水質検査器具） 金 1箱（5本×8袋入） WAK-Au | 画像 | 標準色（ケース入り） | 標準色が入っていたケースを廃止
586 | ― | ― | ― | 502 | ― | ― | 6-8675-35 | パックテスト （簡易水質検査器具） 硫化物（硫化水素）1箱（5本×8袋入） WAK-S | 画像 | 標準色（ケース入り） | 標準色が入っていたケースを廃止
586 | ― | ― | ― | 502 | ― | ― | 6-8675-36 | パックテスト （簡易水質検査器具） ほう素 1箱（5本×10袋入） WAK-B | 画像 | 標準色（ケース入り） | 標準色が入っていたケースを廃止
586 | ― | ― | ― | 502 | ― | ― | 6-8675-38 | パックテスト （簡易水質検査器具） 塩化物（低濃度）1箱（5本×8袋入） WAK-Cl(D) | 画像 | 標準色（ケース入り） | 標準色が入っていたケースを廃止
586 | ― | ― | ― | 502 | ― | ― | 6-8675-39 | パックテスト （簡易水質検査器具） 残留塩素（高濃度）1箱（5本×10袋入） WAK-ClO(C) | 画像 | 標準色（ケース入り） | 標準色が入っていたケースを廃止
586 | ― | ― | ― | 502 | ― | ― | 6-8675-41 | パックテスト (簡易水質検査器具) 亜硝酸(高濃度)・亜硝酸態窒素(高濃度)1箱(5本×10袋入) WAK-NO2(C) | 画像 | 標準色（ケース入り） | 標準色が入っていたケースを廃止
586 | ― | ― | ― | 502 | ― | ― | 6-8675-42 | ﾊﾟｯｸﾃｽﾄ (簡易水質検査器具) 硝酸(高濃度)･硝酸態窒素(高濃度) WAK-N03(C)1箱(5本×10袋入) WAK-NO3(C) | 画像 | 標準色（ケース入り） | 標準色が入っていたケースを廃止
586 | ― | ― | ― | 502 | ― | ― | 6-8675-43 | パックテスト （簡易水質検査器具） オゾン 1箱（5本×10袋入） WAK-O3 | 画像 | 標準色（ケース入り） | 標準色が入っていたケースを廃止
586 | ― | ― | ― | 502 | ― | ― | 6-8675-46 | パックテスト (簡易水質検査器具) りん酸(低濃度)・りん酸態りん(低濃度)1箱(5本×8袋入) WAK-PO4(D) | 画像 | 標準色（ケース入り） | 標準色が入っていたケースを廃止
586 | ― | ― | ― | 502 | ― | ― | 6-8675-49 | パックテスト （簡易水質検査器具） 過酸化水素（高濃度）1箱（5本×10袋入） WAK-H2O2(C) | 画像 | 標準色（ケース入り） | 標準色が入っていたケースを廃止
586 | ― | ― | ― | 502 | ― | ― | 6-8675-50 | パックテスト （簡易水質検査器具） 亜硫酸（高濃度）1箱（5本×10袋入） WAK-SO3(C) | 画像 | 標準色（ケース入り） | 標準色が入っていたケースを廃止
586 | ― | ― | ― | 502 | ― | ― | 6-8675-51 | パックテスト (簡易水質検査器具) りん酸(高濃度)・りん酸態りん(高濃度)1箱(5本×8袋入) WAK-PO4(C) | 画像 | 標準色（ケース入り） | 標準色が入っていたケースを廃止
586 | ― | ― | ― | 502 | ― | ― | 6-8675-52 | パックテスト （簡易水質検査器具） 全クロム 1箱（5本×8袋入） WAK-Cr･T | 画像 | 標準色（ケース入り） | 標準色が入っていたケースを廃止
586 | ― | ― | ― | 502 | ― | ― | 6-8675-53 | パックテスト （簡易水質検査器具） 二酸化塩素 1箱（5本×8袋入） WAK-ClO2 | 画像 | 標準色（ケース入り） | 標準色が入っていたケースを廃止
586 | ― | ― | ― | 502 | ― | ― | 6-8675-54 | パックテスト （簡易水質検査器具） 総残留塩素 1箱（5本×10袋入） WAK-T･ClO | 画像 | 標準色（ケース入り） | 標準色が入っていたケースを廃止
586 | ― | ― | ― | 502 | ― | ― | 6-8675-69 | パックテスト （簡易水質検査器具） ほう素（高濃度）1箱（5本×8袋入） WAK-B(C) | 画像 | 標準色（ケース入り） | 標準色が入っていたケースを廃止
586 | ― | ― | ― | 502 | ― | ― | 6-8675-70 | パックテスト （簡易水質検査器具） 塩化物（300）1箱（5本×8袋入） WAK-Cl(300) | 画像 | 標準色（ケース入り） | 標準色が入っていたケースを廃止
586 | ― | ― | ― | 502 | ― | ― | 6-8675-71 | パックテスト （簡易水質検査器具） 塩化物（200）1箱（5本×8袋入） WAK-Cl(200) | 画像 | 標準色（ケース入り） | 標準色が入っていたケースを廃止
586 | ― | ― | ― | 502 | ― | ― | 6-8675-73 | パックテスト （簡易水質検査器具） 金属総量（5種）1箱（5本×10袋入） WAK-Me | 画像 | 標準色（ケース入り） | 標準色が入っていたケースを廃止
586 | ― | ― | ― | 502 | ― | ― | 6-8675-74 | パックテスト （簡易水質検査器具） モリブデン 1箱（5本×10袋入） WAK-Mo | 画像 | 標準色（ケース入り） | 標準色が入っていたケースを廃止
586 | ― | ― | ― | 502 | ― | ― | 6-8675-75 | パックテスト （簡易水質検査器具） ニッケル（DPM） 1箱（5本×10袋入） WAK-Ni(D) | 画像 | 標準色（ケース入り） | 標準色が入っていたケースを廃止
586 | ― | ― | ― | 502 | ― | ― | 6-8675-79 | パックテスト （簡易水質検査器具） 亜鉛（低濃度）1箱（5本×8袋入） WAK-Zn(D) | 画像 | 標準色（ケース入り） | 標準色が入っていたケースを廃止
586 | ― | ― | ― | 502 | ― | ― | 6-8675-84 | パックテスト （簡易水質検査器具） 3価鉄 1箱（5本×10袋入） WAK-Fe3+ | 画像 | 標準色（ケース入り） | 標準色が入っていたケースを廃止
586 | ― | ― | ― | 502 | ― | ― | 6-8675-87 | パックテスト （簡易水質検査器具）遊離シアン 1箱（5本×8袋入） WAK-CN-2 | 画像 | 標準色（ケース入り） | 標準色が入っていたケースを廃止
586 | ― | ― | ― | 502 | ― | ― | 6-8675-88 | パックテスト （簡易水質検査器具） ひ素（低濃度）1箱（5本×4袋入） SPK-As(D) | 画像 | 標準色（ケース入り） | 標準色が入っていたケースを廃止
586 | ― | ― | ― | 502 | ― | ― | 6-8675-89 | パックテスト （簡易水質検査器具） グルコース用 1箱（40本入） WAK-GLU | 画像 | 標準色（ケース入り） | 標準色が入っていたケースを廃止
586 | ― | ― | ― | 502 | ― | ― | 6-8675-90 | パックテスト （簡易水質検査器具） 硫酸（高濃度）用 1箱（40本入） WAK-SO4(C) | 画像 | 標準色（ケース入り） | 標準色が入っていたケースを廃止
586 | ― | ― | ― | 502 | ― | ― | 6-8675-92 | パックテスト （簡易水質検査器具） 銅（排水） WAK-CuM-2 | 画像 | 標準色（ケース入り） | 標準色が入っていたケースを廃止
586 | ― | ― | ― | ― | ― | ― | 63-1274-29 | パックテスト Pアルカリ度(酸消費量(pH8.3)) WAK-PAL | 画像 | 標準色（ケース入り） | 標準色が入っていたケースを廃止
586 | ― | ― | ― | ― | ― | ― | 63-7895-52 | パックテスト COD(10000) WAK-COD-WR | 画像 | 標準色（ケース入り） | 標準色が入っていたケースを廃止
586 | ― | ― | ― | ― | ― | ― | 64-4373-20 | パックテスト BOD WAK-BOD | 画像 | 標準色（ケース入り） | 標準色が入っていたケースを廃止
586 | ― | ― | ― | ― | ― | ― | 64-8880-90 | パックテスト カルシウム WAK-Ca-2 | 画像 | 標準色（ケース入り） | 標準色が入っていたケースを廃止
586 | ― | ― | ― | ― | ― | ― | 65-0314-77 | パックテストカドミウムセット 1箱（20回分入） SPK-Cd | 画像 | 標準色（ケース入り） | 標準色が入っていたケースを廃止
586 | ― | ― | ― | ― | ― | ― | 65-5685-11 | パックテスト BOD（低濃度） 50回分 WAK-BOD(D) | 画像 | 標準色（ケース入り） | 標準色が入っていたケースを廃止
586 | ― | ― | ― | ― | ― | ― | 67-2983-16 | パックテスト 動植物油脂 30回分入 WAK-FAT | 画像 | 標準色（ケース入り） | 標準色が入っていたケースを廃止
586 | ― | ― | ― | ― | ― | ― | 67-4754-86 | パックテスト フェノール 40回分入 WAK-PNL-2 | 画像 | 標準色（ケース入り） | 標準色が入っていたケースを廃止
586 | ― | ― | ― | ― | ― | ― | 67-7066-79 | パックテスト TOC 50回分 WAK-TOC | 画像 | 標準色（ケース入り） | 標準色が入っていたケースを廃止
634 | ― | ― | ― | ― | ― | ― | 1-9633-21 | アルコールチェッカー FALC-21 | 脚注 | ※有効期限：購入から1年もしくは 10,000 回使用を目処 | ※有効期限：購入日から2年もしくは 10,000 回(どちらか早い方)
647 | ― | ― | ― | ― | ― | ― | 1-5305-12 | 熱線式風速計 testo 425 0563 0425 | 価格表 | 測定範囲（温度／風速） -20～+70℃／：0.01～20m/s | 測定範囲（温度／風速） -20～+70℃／：0～30m/s
718 | ― | ― | ― | ― | ― | ― | 2-9851-03 | テストピース アルミ処理板A1050P アロジン#1000 1箱（50枚入） | 価格表 | タイプ：アロジン#1000 | タイプ： ノンクロムアロジン(マクダーミッド)
718 | ― | ― | ― | ― | ― | ― | 2-9851-04 | テストピース アルミ処理板A5052P アロジン#1000 1箱（50枚入） | 価格表 | タイプ：アロジン#1000 | タイプ： ノンクロムアロジン(マクダーミッド)
928 | ― | ― | ― | ― | ― | ― | 3-471-01 | オールアクリル真空グローブボックス VG800 | 仕様 | 付属品：グローブボックス用手袋×1双、バルブ×4個（本体・パスボックス×各2個、サイズ／φ8mm・φ14mm）、密閉フタ×2個、圧力計×2個、陽圧対応内圧吸収袋×1セット | 付属品：＜VG600・VG800シリーズ＞グローブボックス用手袋大×1双、バルブ（φ8mm・φ14mm）×各2個、密閉フタ×2個、圧力計×2個、陽圧対応内圧吸収袋×1セット
928 | ― | ― | ― | ― | ― | ― | 3-471-02 | オールアクリル真空グローブボックス VG400 | 仕様 | 付属品：グローブボックス用手袋×1双、バルブ×4個（本体・パスボックス×各2個、サイズ／φ8mm・φ14mm）、密閉フタ×2個、圧力計×2個、陽圧対応内圧吸収袋×1セット | 付属品：＜VG400シリーズ＞グローブボックス用手袋×1双、バルブ（φ8mm・φ14mm）×各1個、密閉フタ×2個、圧力計×1個
928 | ― | ― | ― | ― | ― | ― | 3-471-03 | オールアクリル真空グローブボックス VG600 | 仕様 | 付属品：グローブボックス用手袋×1双、バルブ×4個（本体・パスボックス×各2個、サイズ／φ8mm・φ14mm）、密閉フタ×2個、圧力計×2個、陽圧対応内圧吸収袋×1セット | 付属品：＜VG600・VG800シリーズ＞グローブボックス用手袋大×1双、バルブ（φ8mm・φ14mm）×各2個、密閉フタ×2個、圧力計×2個、陽圧対応内圧吸収袋×1セット
928 | ― | ― | ― | ― | ― | ― | 3-471-04 | オールアクリル真空グローブボックス（コンセント付き） VG400PC | 仕様 | 付属品：グローブボックス用手袋×1双、バルブ×4個（本体・パスボックス×各2個、サイズ／φ8mm・φ14mm）、密閉フタ×2個、圧力計×2個、陽圧対応内圧吸収袋×1セット | 付属品：＜VG400シリーズ＞グローブボックス用手袋×1双、バルブ（φ8mm・φ14mm）×各1個、密閉フタ×2個、圧力計×1個
928 | ― | ― | ― | ― | ― | ― | 3-471-05 | オールアクリル真空グローブボックス（コンセント付き） VG600PC | 仕様 | 付属品：グローブボックス用手袋×1双、バルブ×4個（本体・パスボックス×各2個、サイズ／φ8mm・φ14mm）、密閉フタ×2個、圧力計×2個、陽圧対応内圧吸収袋×1セット | 付属品：＜VG600・VG800シリーズ＞グローブボックス用手袋大×1双、バルブ（φ8mm・φ14mm）×各2個、密閉フタ×2個、圧力計×2個、陽圧対応内圧吸収袋×1セット
928 | ― | ― | ― | ― | ― | ― | 3-471-06 | オールアクリル真空グローブボックス（コンセント付き） VG800PC | 仕様 | 付属品：グローブボックス用手袋×1双、バルブ×4個（本体・パスボックス×各2個、サイズ／φ8mm・φ14mm）、密閉フタ×2個、圧力計×2個、陽圧対応内圧吸収袋×1セット | 付属品：＜VG600・VG800シリーズ＞グローブボックス用手袋大×1双、バルブ（φ8mm・φ14mm）×各2個、密閉フタ×2個、圧力計×2個、陽圧対応内圧吸収袋×1セット
961 | ― | ― | ― | ― | ― | ― | 4-6390-01 | オートドライデシケーターZEAL ZL-BG-P | 価格表・仕様 | 外寸法（mm）※1：574×560×1020 内寸法（mm）※2：560×483×986 重量：約22kg | 外寸法（mm）※1：574×555×1074 内寸法（mm）※2：494×460×848 重量※3：約20kg 仕様表の下に脚注を追記 ※3 棚板を除く
961 | ― | ― | ― | ― | ― | ― | 4-6390-02 | オートドライデシケーターZEAL ZL-BG-S | 価格表・仕様 | 外寸法（mm）※1：574×560×1020 内寸法（mm）※2：560×483×986 重量：約22kg | 外寸法（mm）※1：574×555×1074 内寸法（mm）※2：494×460×848 重量※3：約20kg 仕様表の下に脚注を追記 ※3 棚板を除く
961 | ― | ― | ― | ― | ― | ― | 4-6390-03 | オートドライデシケーターZEAL ZL-BGC-P | 価格表・仕様 | 外寸法（mm）※1：574×560×1085 内寸法（mm）※2：560×483×986 重量：約27kg | 外寸法（mm）※1：574×555×1139 内寸法（mm）※2：494×460×848 本体重量※3：約22kg 仕様表の下に脚注を追記 ※3 棚板を除く
961 | ― | ― | ― | ― | ― | ― | 4-6390-04 | オートドライデシケーターZEAL ZL-BGC-S | 価格表・仕様 | 外寸法（mm）※1：574×560×1085 内寸法（mm）※2：560×483×986 重量：約27kg | 外寸法（mm）※1：574×555×1139 内寸法（mm）※2：494×460×848 本体重量※3：約22kg 仕様表の下に脚注を追記 ※3 棚板を除く
961 | ― | ― | ― | ― | ― | ― | 4-6391-01 | オートドライデシケーターZEAL ZL-JBS-P | 価格表・仕様 | 外寸法（mm）※1：574×560×1765 内寸法（mm）※2：560×483×1486 重量：約37kg | 外寸法（mm）※1：574×555×1774 内寸法（mm）※2：494×460×1470 重量※3：約32kg 仕様表の下に脚注を追記 ※3 棚板を除く
961 | ― | ― | ― | ― | ― | ― | 4-6391-02 | オートドライデシケーターZEAL ZL-JBS-S | 価格表・仕様 | 外寸法（mm）※1：574×560×1765 内寸法（mm）※2：560×483×1486 重量：約37kg | 外寸法（mm）※1：574×555×1774 内寸法（mm）※2：494×460×1470 重量※3：約32kg 仕様表の下に脚注を追記 ※3 棚板を除く
961 | ― | ― | ― | ― | ― | ― | 4-6391-03 | オートドライデシケーターZEAL ZL-JBW-P | 価格表・仕様 | 外寸法（mm）※1：1152×560×1765 内寸法（mm）※2：1138×483×1486 重量：約61kg | 外寸法（mm）※1：1152×555×1774 内寸法（mm）※2：1072×460×1470 重量※3：約43kg 仕様表の下に脚注を追記 ※3 棚板を除く
961 | ― | ― | ― | ― | ― | ― | 4-6391-04 | オートドライデシケーターZEAL ZL-JBW-S | 価格表・仕様 | 外寸法（mm）※1：1152×560×1765 内寸法（mm）※2：1138×483×1486 重量：約61kg | 外寸法（mm）※1：1152×555×1774 内寸法（mm）※2：1072×460×1470 重量※3：約43kg 仕様表の下に脚注を追記 ※3 棚板を除く
961 | ― | ― | ― | ― | ― | ― | 4-6392-01 | オートドライデシケーターZEAL ZL-MD-1P | 価格表・仕様 | 外寸法（mm）※1：400×390×520 重量：約7.5kg | 外寸法（mm）※1：400×400×520 重量※3：約7.5kg 仕様表の下に脚注を追記 ※3 棚板を除く
961 | ― | ― | ― | ― | ― | ― | 4-6392-02 | オートドライデシケーターZEAL ZL-MD-1S | 価格表・仕様 | 外寸法（mm）※1：400×390×520 重量：約7.5kg | 外寸法（mm）※1：400×400×520 重量※3：約7.5kg 仕様表の下に脚注を追記 ※3 棚板を除く
961 | ― | ― | ― | ― | ― | ― | 4-6392-03 | オートドライデシケーターZEAL ZL-MD-2P | 価格表・仕様 | 外寸法（mm）※1：400×390×720 重量：約10kg | 外寸法（mm）※1：400×400×720 重量※3：約10kg 仕様表の下に脚注を追記 ※3 棚板を除く
961 | ― | ― | ― | ― | ― | ― | 4-6392-04 | オートドライデシケーターZEAL ZL-MD-2S | 価格表・仕様 | 外寸法（mm）※1：400×390×720 重量：約10kg | 外寸法（mm）※1：400×400×720 重量※3：約10kg 仕様表の下に脚注を追記 ※3 棚板を除く
962 | ― | ― | ― | ― | ― | ― | 4-6393-01 | オートドライデシケーターZEAL ZL-V1 | 価格表・仕様 | 外寸法（mm）※1：450×430×900 重量（kg）：約25 棚板取り付けピッチ：60mm | 外寸法（mm）※1：450×435×900 重量（kg）※3：約25 価格表の下に脚注を追記 ※3 棚板を含む 棚板取り付けピッチ：30mm
962 | ― | ― | ― | ― | ― | ― | 4-6393-02 | オートドライデシケーターZEAL ZL-V2 | 価格表・仕様 | 外寸法（mm）※1：900×430×900 重量（kg）：約37 棚板取り付けピッチ：60mm | 外寸法（mm）※1：900×435×900 重量（kg）※3：約37 価格表の下に脚注を追記 ※3 棚板を含む 棚板取り付けピッチ：30mm
962 | ― | ― | ― | ― | ― | ― | 4-6393-03 | オートドライデシケーターZEAL ZL-V3 | 価格表・仕様 | 外寸法（mm）※1：600×580×1700 重量（kg）：約55 棚板取り付けピッチ：60mm | 外寸法（mm）※1：600×585×1700 重量（kg）※3：約55 価格表の下に脚注を追記 ※3 棚板を含む 棚板取り付けピッチ：30mm
962 | ― | ― | ― | ― | ― | ― | 4-6393-04 | オートドライデシケーターZEAL ZL-V4 | 価格表・仕様 | 外寸法（mm）※1：1200×580×1652 重量（kg）：約103 棚板取り付けピッチ：60mm | 外寸法（mm）※1：1200×585×1652 重量（kg）※3：約103 価格表の下に脚注を追記 ※3 棚板を含む 棚板取り付けピッチ：30mm
1015 | ― | ― | ― | ― | ― | ― | 1-6910-03 | 柱（SUS304） PS1590 | 価格表 | 型番：PS1590 | 型番：PS1590W
1226 | ― | ― | ― | ― | ― | ― | 4-6647-01 | ハンディシリンジポンプ dandy-Vice DAY001 | 仕様 | 付属品：本体／スタンド固定用ホルダー（固定用ネジ4個）×1 | 付属品：本体／スタンド固定用ホルダー（固定用ネジ3本）×1
1281 | ― | ― | ― | ― | ― | ― | 1-478-47 | 高速遠心分離機 アングルローター 1.5ml/2ml×30本 No.7 | 価格表 | 仕様：1.5mL×30本 | 仕様：1.5/2mL×30本
1422 | ― | ― | ― | ― | ― | ― | 6-7165-04 | 液体窒素用デュワー瓶 4LD 367159 | 価格表・仕様 | 外径×高さ（mm）：φ194×424 取出口径：30φmm | 外径×高さ（mm）：約φ193×432 取出口径：約φ31mm
1422 | ― | ― | ― | ― | ― | ― | 6-7165-01 | 液体窒素用デュワー瓶 5LD 367177 | 価格表・仕様 | 外径×高さ（mm）：φ190×440 取出口径：142φmm | 外径×高さ（mm）：約φ193×445 取出口径：約φ143mm
1422 | ― | ― | ― | ― | ― | ― | 6-7165-02 | 液体窒素用デュワー瓶 10LD 367071 | 価格表・仕様 | 外径×高さ（mm）：φ290×530 取出口径：51φmm | 外径×高さ（mm）：約φ295×602 取出口径：約φ51mm
1422 | ― | ― | ― | ― | ― | ― | 6-7165-03 | 液体窒素用デュワー瓶 25LD 367128 | 価格表・仕様 | 外径×高さ（mm）：φ390×640 取出口径：64φmm 空重量：10.5kg 充填重量：30.8kg | 外径×高さ（mm）：約φ376×656 取出口径：約φ64mm 空重量：9.7kg 充填重量：29.6kg
1464 | ― | ― | ― | ― | ― | ― | 4-2855-01 | 純水製造装置 410×320×420mm BPW15 | 仕様 | DI水純度（25℃補正あり）：3～16.5MΩ・cm | DI水純度（25℃補正あり）：13～16.5MΩ・cm
1523 | ― | ― | ― | ― | ― | ― | 4-5307-01 | ハイベッセル容器 325mL No.300 | 価格表 | 容量（mL）：325 | 容量（mL）：約300
1523 | ― | ― | ― | ― | ― | ― | 4-5307-02 | ハイベッセル容器 525mL No.460 | 価格表 | 容量（mL）：525 | 容量（mL）：約490
1523 | ― | ― | ― | ― | ― | ― | 4-5307-03 | ハイベッセル容器 655mL No.610 | 価格表 | 容量（mL）：655 | 容量（mL）：約600
1523 | ― | ― | ― | ― | ― | ― | 4-5307-04 | ハイベッセル容器 1200mL No.1100 | 価格表 | 容量（mL）：1200 | 容量（mL）：約1080
1523 | ― | ― | ― | ― | ― | ― | 4-5307-05 | ハイベッセル容器 3600mL No.3000 | 価格表 | 容量（mL）：3600 | 容量（mL）：約3280
1523 | ― | ― | ― | ― | ― | ― | 4-5307-06 | ハイベッセル容器 4450mL No.4000 | 価格表 | 容量（mL）：4450 | 容量（mL）：約4450
1523 | ― | ― | ― | ― | ― | ― | 4-5307-07 | ハイベッセル容器 11700mL No.10000 | 価格表 | 容量（mL）：11700 | 容量（mL）：約10000
1818 | ― | ― | ― | ― | ― | ― | 5-4035-01 | ユニバーサルクランプ S | 仕様 | 材質：高張力亜鉛合金ダイキャスト | 材質：ヘッド・クランプ／高張力亜鉛合金ダイキャスト、ロッド／真鍮、ネジ／銅
2026 | ― | ― | ― | ― | ― | ― | 8-3909-04 | ワイプオールX50 クロスライク ブルー Lサイズ 6つ折り 60665 | 画像 |  | 最新の画像はAXELをご確認ください。
2177 | 208 | ― | ― | ― | ― | ― | 0-2750-02 | TCTグリーンモップ V-1用 スペア不織布 100枚入 | 価格表 | 入数：1袋（100枚入） | 入数：1箱（100枚入）
2219 | ― | ― | ― | ― | ― | 20 | 6-8010-01 | JIS安全メガネ No.337 | 価格表・画像 | 型番：No.337 画像キャプション：No.337 | 型番：No.337PET 上記変更に伴い画像のキャプションを「No.337PET」に修正
2219 | ― | ― | ― | ― | ― | 20 | 6-8010-03 | JIS安全メガネ No.337M（防曇加工レンズ） | 価格表・画像 | 型番：No.337M（防曇加工レンズ） 画像キャプション：No.337M | 型番：No.337PET-AF（防曇加工レンズ） 上記変更に伴い画像のキャプションを「No.337PET-AF」に修正
2244 | 463 | ― | 104 | ― | ― | ― | 1-4714-11 | サニフィットニトリル手袋（パウダーフリー） 濃青 L 100枚入 | 仕様 | 厚み：約0.12mm | 厚み：指先／約0.1mm、掌／約0.08mm
2244 | 463 | ― | 104 | ― | ― | ― | 1-4714-12 | サニフィットニトリル手袋（パウダーフリー） 濃青 M 100枚入 | 仕様 | 厚み：約0.12mm | 厚み：指先／約0.1mm、掌／約0.08mm
2244 | 463 | ― | 104 | ― | ― | ― | 1-4714-13 | サニフィットニトリル手袋（パウダーフリー） 濃青 S 100枚入 | 仕様 | 厚み：約0.12mm | 厚み：指先／約0.1mm、掌／約0.08mm
2244 | 463 | ― | 104 | ― | ― | ― | 1-4714-14 | サニフィットニトリル手袋（パウダーフリー） 濃青 SS 100枚入 | 仕様 | 厚み：約0.12mm | 厚み：指先／約0.1mm、掌／約0.08mm
2339 | ― | ― | ― | ― | ― | ― | 9-141-01 | セフティーネット φ12～25mm S-1 | 特長 | 材質はエバフレックス(R)(エチレン系ポリマー)でできていますので、弾性に富んでいます。 | 材質はEVA樹脂でできていますので、弾性に富んでいます。
2339 | ― | ― | ― | ― | ― | ― | 9-141-02 | セフティーネット φ25～40mm S-2 | 特長 | 材質はエバフレックス(R)(エチレン系ポリマー)でできていますので、弾性に富んでいます。 | 材質はEVA樹脂でできていますので、弾性に富んでいます。
2339 | ― | ― | ― | ― | ― | ― | 9-141-03 | セフティーネット φ40～65mm S-3 | 特長 | 材質はエバフレックス(R)(エチレン系ポリマー)でできていますので、弾性に富んでいます。 | 材質はEVA樹脂でできていますので、弾性に富んでいます。
2339 | ― | ― | ― | ― | ― | ― | 9-141-04 | セフティーネット φ65～100mm S-4 | 特長 | 材質はエバフレックス(R)(エチレン系ポリマー)でできていますので、弾性に富んでいます。 | 材質はEVA樹脂でできていますので、弾性に富んでいます。
2339 | ― | ― | ― | ― | ― | ― | 9-141-05 | セフティーネット φ100～140mm S-5 | 特長 | 材質はエバフレックス(R)(エチレン系ポリマー)でできていますので、弾性に富んでいます。 | 材質はEVA樹脂でできていますので、弾性に富んでいます。
― | 317 | ― | ― | ― | ― | ― | 7-3235-01 | ラビショット 60mL×10本入 | 画像 |  | パッケージの変更（容器印刷から紙ラベルに変更。2025年4月中旬頃予定）
― | 541 | 269 | ― | ― | ― | ― | 8-7453-32 | 救急セット （20人用・ショルダータイプ） AH20 | 仕様 | セット内容：ホータイ止め：12個入 | セット内容：ホータイ止め：10個入
― | 743 | ― | ― | ― | ― | ― | 8-6391-01 | 自己検査用グルコース測定器 フォラケア・スリム | 画像 | 外観：青×白 | 外観：黒×白
― | 932 | ― | ― | ― | ― | ― | 8-7440-11 | 訪問看護用3ウェイバッグ（CALLS） 400×130×300 EB01.002 | 仕様 | 材質：ポリエステルツイル | 材質：ツイルナイロン
― | 951 | ― | ― | ― | ― | ― | 0-6969-01 | シリコンレサシバッグ 成人用 1500mL NK-101MR | 価格表・仕様 | NK-101MR 材質：（NK-101・102・103MR）バッグ・弁／シリコンゴム | ID-101MR 材質：（ID-101MR・102MR・103MR）バッグ・弁／シリコンゴム
― | 951 | ― | ― | ― | ― | ― | 0-6969-02 | シリコンレサシバッグ 小児用 600mL NK-102MR | 価格表・仕様 | NK-102MR 材質：（NK-101・102・103MR）バッグ・弁／シリコンゴム | ID-102MR 材質：（ID-101MR・102MR・103MR）バッグ・弁／シリコンゴム
― | 951 | ― | ― | ― | ― | ― | 0-6969-03 | シリコンレサシバッグ 乳児用 280mL NK-103MR | 価格表・仕様 | NK-103MR 材質：（NK-101・102・103MR）バッグ・弁／シリコンゴム | ID-103MR 材質：（ID-101MR・102MR・103MR）バッグ・弁／シリコンゴム
― | 989 | ― | ― | ― | ― | ― | 63-7949-09 | EB二次救命処置用救急バッグ EB02.010 | 仕様 | 材質：ナイロン | 材質：ポリエステル
― | 989 | ― | ― | ― | ― | ― | 63-7949-13 | EB一般用大型救急バッグ EB08.004 | 仕様 | 材質：ナイロン | 材質：ポリエステル
― | 989 | ― | ― | ― | ― | ― | 7-4475-01 | 救急2WAY収納バッグ エマージェンシーズ EM13.001 | 仕様 | 材質：ポリアミド | 材質：ポリエステル
― | 990 | ― | ― | ― | ― | ― | 7-4473-01 | 救急アンプルバッグ EB02.002 PROBES | 仕様 | 材質：ポリアミド | 材質：ポリエステル
― | 990 | ― | ― | ― | ― | ― | 7-4474-01 | 救急2WAYバッグ エマージェンシーズ EM13.006 | 仕様 | 材質：ポリアミド | 材質：ポリエステル
― | 990 | ― | ― | ― | ― | ― | 8-2250-11 | 救急3WAY収納バッグ 470×240×280 EB02.008 EXTREMES | 仕様 | 材質：ポリアミド | 材質：ポリエステル
― | 1455 | 472 | ― | ― | ― | ― | 8-323-07 | 吸引器用交換部品 Ｄ７３０６ＭＳ２ | 価格表 | 吸引瓶ボトルバイブ | 吸引瓶ボトルパイプ
― | 1469 | ― | ― | ― | ― | ― | 0-7547-11 | 非再呼吸式マスク（HUDSON RCI（R））大人用セフティーベント付き（酸素チューブ付き）1箱（10個入） 1059 | 価格表 | 型番：1059 | 型番：HUD1059
― | 1688 | 180 | ― | ― | ― | ― | 8-5148-01 | 衝撃吸収マット（アルティワンダーマット） 500×1000×5mm グレー UMW-01 | 価格表 | 型番：UMW-01 | 型番：UWGY110
― | 1688 | 180 | ― | ― | ― | ― | 8-5148-02 | 衝撃吸収マット（アルティワンダーマット） 750×1500×5mm グレー UMW-02 | 価格表 | 型番：UMW-02 | 型番：UWGY310
― | 1688 | 180 | ― | ― | ― | ― | 8-5148-03 | 衝撃吸収マット（アルティワンダーマット） 500×1000×5mm ブラウン UMW-03 | 価格表 | 型番：UMW-03 | 型番：UWBN110
― | 1688 | 180 | ― | ― | ― | ― | 8-5148-04 | 衝撃吸収マット（アルティワンダーマット） 750×1500×5mm ブラウン UMW-04 | 価格表 | 型番：UMW-04 | 型番：UWBN310
― | 1725 | ― | ― | ― | ― | ― | 7-7242-02 | スリープエンジェル まくら（最小） 低反発タイプ EC-SA-3012085 | 価格表 | 型番：EC-SA-3012085 | 型番：SA-3012085
― | 1725 | ― | ― | ― | ― | ― | 7-7242-03 | スリープエンジェル まくら（最小） 高反発タイプ EC-SA-3012089 | 価格表 | 型番：EC-SA-3012089 | 型番：SA-3012089
― | 1725 | ― | ― | ― | ― | ― | 7-7242-04 | スリープエンジェル まくら（小） 低反発タイプ EC-SA-3012022 | 価格表 | 型番：EC-SA-3012022 | 型番：SA-3012022
― | 1725 | ― | ― | ― | ― | ― | 7-7242-06 | スリープエンジェル まくら（中） 低反発タイプ EC-SA-3012086 | 価格表 | 型番：EC-SA-3012086 | 型番：SA-3012086
― | 1725 | ― | ― | ― | ― | ― | 7-7242-08 | スリープエンジェル まくら（大） 低反発タイプ EC-SA-3012087 | 価格表・画像 | 型番：EC-SA-3012087 画像キャプション：EC-SA-3012087 | 型番：SA-3012087 画像キャプション：SA-3012087
― | 1725 | ― | ― | ― | ― | ― | 7-7242-10 | スリープエンジェル まくら（特大） 低反発タイプ EC-SA-3012020 | 価格表 | 型番：EC-SA-3012020 | 型番：SA-3012020
― | 1725 | ― | ― | ― | ― | ― | 7-7242-11 | スリープエンジェル 体位変換（くさび型・小） 低反発タイプ EC-SA-3012072 | 価格表・画像 | 型番：EC-SA-3012072 画像キャプション：EC-SA-3012072 | 型番：SA-3012072 画像キャプション：SA-3012072
― | 1725 | ― | ― | ― | ― | ― | 7-7242-12 | スリープエンジェル 体位変換（くさび型・小） 高反発タイプ EC-SA-3012070 | 価格表 | 型番：EC-SA-3012070 | 型番：SA-3012070
― | 1725 | ― | ― | ― | ― | ― | 7-7242-13 | スリープエンジェル 体位変換（くさび型・大） 高反発タイプ EC-SA-3012090 | 価格表 | 型番：EC-SA-3012090 | 型番：SA-3012090
― | 1725 | ― | ― | ― | ― | ― | 7-7242-15 | スリープエンジェル 車椅子用クッション 低反発タイプ EC-SA-3013003 | 価格表・画像 | 型番：EC-SA-3013003 画像キャプション：EC-SA-3013003 | 型番：SA-3013003 画像キャプション：SA-3013003
― | 1725 | ― | ― | ― | ― | ― | 7-7242-24 | スリープエンジェル 体位変換（円筒型 ショート） 低反発タイプ EC-SA-3012048 | 価格表・画像 | 型番：EC-SA-3012048 画像キャプション：EC-SA-3012048 | 型番：SA-3012048 画像キャプション：SA-3012048
― | 1952 | 133 | ― | ― | ― | ― | 7-3272-01 | シャワー用ストレッチャー 発泡マットタイプ | 画像 |  | 最新の画像はAXELをご確認ください。
― | 1952 | 133 | ― | ― | ― | ― | 7-3272-02 | シャワー用ストレッチャー 厚手メッシュマットタイプ | 画像 |  | 最新の画像はAXELをご確認ください。
― | ― | 202 | ― | ― | ― | ― | 7-2445-01 | サーマルパック 小 R-1039S | 脚注 | ※膨張後は寸法が少し小さくなります | 左記脚注を削除
― | ― | 202 | ― | ― | ― | ― | 7-2445-02 | サーマルパック 中 R-1039M | 脚注 | ※膨張後は寸法が少し小さくなります | 左記脚注を削除
― | ― | 202 | ― | ― | ― | ― | 7-2445-03 | サーマルパック 大 R-1039L | 脚注 | ※膨張後は寸法が少し小さくなります | 左記脚注を削除
― | ― | 202 | ― | ― | ― | ― | 7-2445-04 | サーマルパック ネック用 R-1039N | 脚注 | ※膨張後は寸法が少し小さくなります | 左記脚注を削除